## Tabelle1
Part | Anzahl | Wert | Device/Package | Reichelt-Bezeichnung
R1,R2 | 2 | 1KOhm | SMD 0805 | SMD-0805 1,00K
R4,R5,R8,R9 | 2 | 10KOhm | SMD 0805 | SMD-0805 10,0K
R6,R7 | 2 | 22KOhm | SMD 0805 | SMD-0805 22,0K
R10,R11 | 2 | 4,7KOhm | SMD 0805 | SMD-0805 4,70K
C1 | 1 | 1000uf | 5mm(Raster)-13mm(Durchmesser) | RAD FR 1.000/25
C2 | 1 | 100uf | 3.5mm(Raster)-8mm(Durchmesser) | RAD FR 100/50
C3,C4,C5 | 3 | 100nf | SMD 0805 | X7R-G0805 100N
IC1 Sockel | 1 |  | DIL14-Sockel gedreht | GS 14P
IC1 | 1 | LM339N | LM339N DIL14 | LM 339 DIL
D1,D2 | 2 |  | Schottky Diode SMD, SOD80C, 30V, 0,2A | BAS 85 SMD
LED1/2 | 2 | Green | LED 3mm | LED 3MM GN
LED4/5 | 2 | Red | LED 3mm | LED 3MM RT
V-REG-Module | 1 |  | DC-DC-STEP-DOWN-LM2596
L78S05CV | 1 |  | L78S05CV (5VRegler TO-220) | LS78S05 CV Conrad
B1 | 1 |  | Brückengleichrichter 35VAC 6A 50V | KBU6A
FUSEBLANK | 2 |  | Sicherungshalter, 5x20mm, offen | RND 170-00001
FUSE | 2 | 2.5 A | Feinsicherung 5x20mm, mittelträge 2,5A | MTR. 2,5A
SX-Din1-6 | 6 |  | DIN-Pritnbuchse 5 pol | Hirschmann MAB 5SH (Conrad 738247 - 62 )
MS1,MS2 | 2 |  | MiniDin-Printbuchse 8 pol | EB-DIOS M08
SX-IN/OUT | 2 |  | RJ45-Printbuchse,geschirmt | Modular-Einbaubuchse 8/8, geschirmt
VHS-10P | 2 |  | Wannenstecker 10 pol, gerade | WSL 10G
CON-GND | 3 |  | Chich-Printbuchse Stehend RC-5231 | LUM BTOR1 SW
PWR-IN Buchse | 1 |  | Stiftleiste - 2-pol, RM 5 mm, 90° | RND 205-00166
PWR-IN | 1 |  | Steckbare Schraubklemme - 2-pol, RM 5 mm, 0° | RND 205-00155
Angaben für Vollbestückung/Für Fahreglerplatine nur 3xDinBuchsen,2xMini Din Buchsen und 2xRj45 Buchsen!
Bei Durchschleifen +18V SX Bus-->Löt Jumper +18V alt setzen!
Bei Neueinspeisung +18V SX Bus-->Löt Jumper +18V neu setzten und mindestens Gleichrichter/1000uf Elko bestücken!
Loch an CON-GND Aufbohren sonst Kurzschluss!