## Tabelle1
VHS Servo Platine Parts
Part | Value | Package | Bemerkungen
C1,C2 | 100nF | SMD 0805
R1-R4, R14,R15 | 4K7 | SMD 0805
R5 | 100 | SMD 0805
R6-R7 | 100K | SMD 0805
R8 | 2K7 | SMD 0805
R21,R22 | 22K | SMD 0805
R23,R24,R25 | 10K | SMD 0805 | R25 zwischen Arduino PIN A7 und 5V einlöten, Lötbrücke A7/A6 herstellen
Q1,Q2 | BC557B | TO92
IC1 | LM339D | SO14 | Achtung: Beschriftung umgedreht zur Platinenbeschriftung! Pin 1 beachten!
S1 | B3F-10XX
JP1,JP2 | RM 2,54 | PINHD-2X3/90 Grad
M1 | Arduino Nano V3.0 , ggf auf IC Pins und Sockel montieren
VHS Servo Einstellplatine Parts
Part | Bemerkungen |  |  | Shop
Display | CP02013 | I2C 1602 HD44780, Adr: 0x27 |  | +++
Rotary Encoder | EC11-15mm |  |  | www.tindie.com/products/Saimon/i2c-encoder-connect-rotary-encoders-on-i2c-bus/
I2C Roary | I2C Encoder
LED | Bi-Colour
Drehschalter | CKA1X12 | 1x12 Kontakte,6mm Achse |  | www.pollin.de | 420924
Dreknopf | CLIFF CL1 | Mit Zeigermakierung,geriffelt |  |  | 410110
Drehknopf |  | 16x14mm Schwarz |  |  | 410176
Taster |  | Minatur Drucktaster |  |  | 420322